## Sheet1
Item # | Reference Designator, RefDes | Manufacturer part name/ code/number or Value | Type/class | Description | Part code (from catalogue) or RO supplier webpage | Manufactu-rer | Quantity in the project | Min. quantity (supplier) | Price / part (Lei) & Minimum quantity | Total price (Lei)
Nr crt. | Referinţă comp. în SCM, nume PCB | Nume /cod/ Număr/valoare comp. în SCM | Tip / Clasă | Descriere | Cod comp. (din catalog sau din pag. WEB a distrib. din RO) | Producător | Cantitate în proiect | Cantitate minima la distribuitor | Preț / comp. (Lei) | Preț total (Lei)
1 | CN1 | 15EDGK-3.81-02P-14-00A(H) | Conector regletă de conexiuni deconectabilă | Conector: regletă de conexiuni deconectabilă; mufă; mamă; 7A | 15EDGK3.81-02P | DEGSON ELECTRONICS | 1 | 1 | 1.673 | 1.673
2 | CN2 | 15EDGK-3.81-02P-14-00A(H) | Conector regletă de conexiuni deconectabilă | Conector: regletă de conexiuni deconectabilă; mufă; mamă; 7A | 15EDGK3.81-02P | DEGSON ELECTRONICS | 1 | 1 | 1.673 | 1.673
3 | C1 | EWH1HM100D11X25T | Condensator electrolitic | Condensator: electrolitic; 10uF; 50VDC; Ø5x11mm; Raster: 2,5mm | CE-10/50PHT-TAS | AISHI | 1 | 25 | 0.2276 | 5.69
4 | C2 | K104K15X7RF5TH5 | Condensator ceramic | Condensator: ceramic; 100nF; 50V; X7R; ±10%; THT; 5mm | K104K15X7RF5TH5 | VISHAY | 1 | 1 | 1.11 | 1.11
5 | D1,D2,D3,D4,D5 | L-53SYDK | LED | LED; galbenă; 5mm; 600÷1000mcd; 60°; Parte frontală: convex | L-53SYDK | KINGBRIGHT ELECTRONIC | 5 | 1 | 2.71 | 13.55
6 | D6,D7,D8,D8,D10 | L-793ID | LED | LED; roşie; 8mm; 40÷150mcd; 60°; Parte frontală: convex; 2÷2,5VDC | L-793ID | KINGBRIGHT ELECTRONIC | 5 | 1 | 1.79 | 8.95
7 | J1 | JUMPER-2.0/BL | Conector şiruri pini | Conector: şiruri pini; jumper; 2mm; 1x2; Versiune: deschis | JUMPER-2.0/BL | NINIGI | 1 | 20 | 0.355 | 7.1
8 | R1 | CFR-25JT-52-1K | Rezistor carbon | Rezistor: carbon; 1kΩ; 250mW; ±5%; 250V; Ø2,4x6,3mm; axial | CFR-25JT-52-1K | YAGEO | 1 | 1 | 0.5 | 0.5
9 | R2 | MF0207FTE-1K2 | Rezistor metal film | Rezistor: metal film; THT; 1,2kΩ; 0,6W; ±1%; 350V; Ø0,55x28mm; axial | MF0207FTE-1K2 | YAGEO | 1 | 1 | 0.5 | 0.5
10 | U1 |  | Circuit integrat | Tip produs Circuit integrat Nivel dificultate Mediu |  | SuperElektronika | 1 | 1 | 17.93 | 17.93
11 | ZD1 | 1N5347B | Diodă Zener | 10V; Ammo Pack; DO201; o singură diodă; 1N53xxB | 1N5347B-DIO | DIOTEC SEMICONDUCTOR | 1 | 1 | 2.15 | 2.15
12 | SOCKET | DS1065-03-2*9S8BV | Conector şiruri pini | Conector: şiruri pini; soclu; mamă; PIN: 18; THT; drept; 1A; 1,27mm | DS1065-03-2X9S8BV | CONNFLY | 1 | 1 | 3.79 | 3.79